## I - ANALÍTICO
| ORÇAMENTO ANALÍTICO |  |  |  |  | BDI | 21.5%
DESCRIÇÃO | GUARITA |  | RESPONSÁVEL TÉCNICO | ENG. EDIRLEY PERES MACHADO |  | VALOR GLOBAL COM BDI | 54957.7949
LOCAL | CÂMARA DE VEREADORES |  | CREA | PR 19.677/D |  | ÁREA TOTAL | 11.44
PROCESSO | 16213/2019 |  | DATA BASE | 2019-12-01 |  | VALOR UNITÁRIO COM BDI | 4804.0031
CÓDIGO DO SISTEMA REFERENCIAL DE CUSTO | ITEM | DESCRIÇÃO DOS SERVIÇOS | OBSERVAÇÕES | UNID. | QUANTIDADE | UNITÁRIO TOTAL (R$) | VALOR TOTAL (R$)
| 01.00.000 | MÓDULO - I (CANTEIRO) |  |  |  | PREENCHER | 2114.0973
| 01.01.000 | SERVIÇOS PRELIMINARES |  |  |  |  | 874.8698
| 01.01.100 | PREPARAÇÃO DO TERRENO - ELEMENTOS NATURAIS |  |  |  |  | 438.7898
85184 | 01.01.101 | RETIRADA DE GRAMA EM PLACAS |  | M2 | 59.47 | 4,34 | 258.0998 | 258.0998
98529 | 01.01.102 | CORTE RASO E RECORTE DE ÁRVORE COM DIÂMETRO DE TRONCO MAIOR OU IGUAL A 0,20 M E MENOR QUE 0,40 M.AF_05/2018 |  | UN | 3 | 60,23 | 180.69 | 180.69
| 01.01.200 | PREPARAÇÃO DO TERRENO - ELEMENTOS ARTIFICIAIS |  |  |  |  | 436.08
97635 | 01.01.201 | DEMOLIÇÃO DE PAVIMENTO INTERTRAVADO, DE FORMA MANUAL, COM REAPROVEITAMENTO. AF_12/2017 |  | M2 | 36.8 | 11,85 | 436.08 | 436.08
| 01.02.000 | INSTALAÇÕES DE CANTEIRO |  |  |  |  | 1239.2275
| 01.02.100 | PLACA DA OBRA (IDENTIFICAÇÃO CORPO TÉCNICO E DADOS DA OBRA) |  |  |  |  | 714.82
74209/1 | 01.02.101 | PLACA DE OBRA EM CHAPA DE ACO GALVANIZADO |  | M2 | 2 | 357,41 | 714.82 | 714.82
| 01.02.200 | TAPUMES |  |  |  |  | 524.4075
ADAPTADA SINAPI 74220/1 | 01.02.201 | TAPUME DE CHAPA DE MADEIRA COMPENSADA, E= 6MM, COM PINTURA A CAL E REAPROVEITAMENTO DE 1X |  | M2 | 20 | 26.2204 | 524.4075 | 524.4075
| 02.00.000 | MÓDULO - II (EDIFICAÇÃO) |  |  |  |  | 28871.1022
| 02.01.000 | OBRA BRUTA - INFRA ESTRUTURA |  |  |  |  | 8281.557
| 02.01.100 | LOCAÇÃO DA OBRA |  |  |  |  | 555.52
99059 | 02.01.101 | LOCACAO CONVENCIONAL DE OBRA, UTILIZANDO GABARITO DE TÁBUAS CORRIDAS PONTALETADAS A CADA 2,00M - 2 UTILIZAÇÕES. AF_10/2018 |  | M | 14 | 39,68 | 555.52 | 555.52
| 02.01.200 | ESTRUTURAS DE CONCRETO |  |  |  |  | 5131.4426
ADAPTADA SINAPI 95957 | 02.01.201 | (COMPOSIÇÃO REPRESENTATIVA) EXECUÇÃO DE ESTRUTURAS DE CONCRETO ARMADO, PARA EDIFICAÇÃO INSTITUCIONAL TÉRREA, FCK = 25 MPA. AF_01/2017 | BALDRAME – PILARES – LAJE – CINTA AMARRAÇÃO | M3 | 2.72 | 1437.2215 | 3909.2426 | 3909.2426
98229 | 02.01.201 | ESTACA BROCA DE CONCRETO, DIÃMETRO DE 25 CM, PROFUNDIDADE DE ATÉ 3 M, ESCAVAÇÃO MANUAL COM TRADO CONCHA, NÃO ARMADA. AF_03/2018 |  | M | 18 | 67,90 | 1222.2 | 1222.2
| 02.01.300 | VERGAS E CONTRA VERGAS |  |  |  |  | 492.3114
93183 | 02.01.301 | VERGA PRÉ-MOLDADA PARA JANELAS COM MAIS DE 1,5 M DE VÃO. AF_03/2016 |  | M | 7.42 | 31,43 | 233.2106 | 233.2106
93184 | 02.01.302 | VERGA PRÉ-MOLDADA PARA PORTAS COM ATÉ 1,5 M DE VÃO. AF_03/2016 |  | M | 2.1 | 19,36 | 40.656 | 40.656
93195 | 02.01.303 | CONTRAVERGA PRÉ-MOLDADA PARA VÃOS DE MAIS DE 1,5 M DE COMPRIMENTO. AF_03/2016 |  | M | 7.42 | 29,44 | 218.4448 | 218.4448
| 02.01.400 | ALVENARIA DE FECHAMENTO |  |  |  |  | 2102.283
87483 | 02.01.401 | ALVENARIA DE VEDAÇÃO DE BLOCOS CERÂMICOS FURADOS NA VERTICAL DE 9X19X39CM (ESPESSURA 9CM) DE PAREDES COM ÁREA LÍQUIDA MENOR QUE 6M² COM VÃOS E ARGAMASSA DE ASSENTAMENTO COM PREPARO EM BETONEIRA. AF_06/2014 | PAREDES+PLATIBANDA | M2 | 49.05 | 42,86 | 2102.283 | 2102.283
| 02.02.000 | OBRA BRUTA – COBERTURA |  |  |  |  | 2093.5638
| 02.02.100 | ESTRUTURA – MADEIRAMENTO |  |  |  |  | 726.6987
92566 | 02.02.101 | FABRICAÇÃO E INSTALAÇÃO DE ESTRUTURA PONTALETADA DE MADEIRA NÃO APARELHADA PARA TELHADOS COM ATÉ 2 ÁGUAS E PARA TELHA ONDULADA DE FIBROCIMENTO, METÁLICA, PLÁSTICA OU TERMOACÚSTICA, INCLUSO TRANSPORTE VERTICAL. AF_12/2015 |  | M2 | 22.23 | 16,68 | 370.7964 | 370.7964
92543 | 02.02.102 | TRAMA DE MADEIRA COMPOSTA POR TERÇAS PARA TELHADOS DE ATÉ 2 ÁGUAS PARA TELHA ONDULADA DE FIBROCIMENTO, METÁLICA, PLÁSTICA OU TERMOACÚSTICA, INCLUSO TRANSPORTE VERTICAL. AF_07/2019 |  | M2 | 22.23 | 16,01 | 355.9023 | 355.9023
| 02.02.200 | TELHAMENTO |  |  |  |  | 755.1531
94210 | 02.02.201 | TELHAMENTO COM TELHA ONDULADA DE FIBROCIMENTO E = 6 MM, COM RECOBRIMENTO LATERAL DE 1 1/4 DE ONDA PARA TELHADO COM INCLINAÇÃO MÁXIMA DE 10°, COM ATÉ 2 ÁGUAS, INCLUSO IÇAMENTO. AF_07/2019 |  | M2 | 22.23 | 33,97 | 755.1531 | 755.1531
| 02.02.300 | ACABAMENTOS E ACESSÓRIOS |  |  |  |  | 611.712
94231 | 02.02.301 | RUFO EM CHAPA DE AÇO GALVANIZADO NÚMERO 24, CORTE DE 25 CM, INCLUSO TRANSPORTE VERTICAL. AF_07/2019 |  | M | 19.2 | 31,86 | 611.712 | 611.712
| 02.03.000 | ACABAMENTOS – ESQUADRIAS |  |  |  |  | 3674.1043
| 02.03.100 | PORTAS E JANELAS |  |  |  |  | 2885.3008
94569 | 02.03.101 | JANELA DE ALUMÍNIO TIPO MAXIM-AR, COM VIDROS, BATENTE E FERRAGENS. EXCLUSIVE ALIZAR, ACABAMENTO E CONTRAMARCO. FORNECIMENTO E INSTALAÇÃO. AF_12/2019 |  | M2 | 0.64 | 364,37 | 233.1968 | 233.1968
94570 | 02.03.102 | JANELA DE ALUMÍNIO DE CORRER COM 2 FOLHAS PARA VIDROS, COM VIDROS, BATENTE, ACABAMENTO COM ACETATO OU BRILHANTE E FERRAGENS. EXCLUSIVE ALIZAR E CONTRAMARCO. FORNECIMENTO E INSTALAÇÃO. AF_12/2019 |  | M2 | 5.4 | 222,56 | 1201.824 | 1201.824
90848 | 02.03.103 | KIT DE PORTA DE MADEIRA PARA PINTURA, SEMI-OCA (LEVE OU MÉDIA), PADRÃO MÉDIO, 70X210CM, ESPESSURA DE 3,5CM, ITENS INCLUSOS: DOBRADIÇAS, MONTAGEM E INSTALAÇÃO DO BATENTE, SEM FECHADURA - FORNECIMENTO E INSTALAÇÃO. AF_12/2019 |  | UN | 1 | 679,35 | 679.35 | 679.35
90849 | 02.03.104 | KIT DE PORTA DE MADEIRA PARA PINTURA, SEMI-OCA (LEVE OU MÉDIA), PADRÃO MÉDIO, 80X210CM, ESPESSURA DE 3,5CM, ITENS INCLUSOS: DOBRADIÇAS, MONTAGEM E INSTALAÇÃO DO BATENTE, SEM FECHADURA - FORNECIMENTO E INSTALAÇÃO. AF_12/2019 |  | UN | 1 | 677,93 | 677.93 | 677.93
74073/1 | 02.03.104 | ALCAPAO EM FERRO 60X60CM, INCLUSO FERRAGENS |  | UN | 1 | 93,00 | 93 | 93
| 02.03.200 | FERRAGENS |  |  |  |  | 178.41
90830 | 02.03.201 | FECHADURA DE EMBUTIR COM CILINDRO, EXTERNA, COMPLETA, ACABAMENTO PADRÃO MÉDIO, INCLUSO EXECUÇÃO DE FURO - FORNECIMENTO E INSTALAÇÃO. AF_12/2019 |  | UN | 1 | 100,02 | 100.02 | 100.02
90831 | 02.03.202 | FECHADURA DE EMBUTIR PARA PORTA DE BANHEIRO, COMPLETA, ACABAMENTO PADRÃO MÉDIO, INCLUSO EXECUÇÃO DE FURO - FORNECIMENTO E INSTALAÇÃO. AF_12/2019 |  | UN | 1 | 78,39 | 78.39 | 78.39
| 02.03.300 | ACABAMENTOS E ACESSÓRIOS |  |  |  |  | 610.3935
74065/1 | 02.03.301 | PINTURA ESMALTE FOSCO PARA MADEIRA, DUAS DEMAOS, SOBRE FUNDO NIVELADOR BRANCO |  | M2 | 4.65 | 25,29 | 117.5985 | 117.5985
84089 | 02.03.302 | PEITORIL EM MARMORE BRANCO, LARGURA DE 25CM, ASSENTADO COM ARGAMASSA TRACO 1:3 (CIMENTO E AREIA MEDIA), PREPARO MANUAL DA ARGAMASSA |  | M | 4.5 | 109,51 | 492.795 | 492.795
| 02.04.000 | ACABAMENTOS - REVESTIMENTOS DE PISO |  |  |  |  | 661.6578
| 02.04.100 | PISO E CONTRA PISO |  |  |  |  | 320.9029
87640 | 02.04.102 | CONTRAPISO EM ARGAMASSA TRAÇO 1:4 (CIMENTO E AREIA), PREPARO MECÂNICO COM BETONEIRA 400 L, APLICADO EM ÁREAS SECAS SOBRE LAJE, ADERIDO, ESPESSURA 4CM. AF_06/2014 |  | M2 | 9.43 | 34,03 | 320.9029 | 320.9029
| 02.04.200 | REVESTIMENTO CERÂMICO |  |  |  |  | 340.7549
87248 | 02.04.201 | REVESTIMENTO CERÂMICO PARA PISO COM PLACAS TIPO ESMALTADA EXTRA DE DIMENSÕES 35X35 CM APLICADA EM AMBIENTES DE ÁREA MAIOR QUE 10 M2. AF_06/2014 |  | M2 | 9.43 | 27,83 | 262.4369 | 262.4369
88648 | 02.04.202 | RODAPÉ CERÂMICO DE 7CM DE ALTURA COM PLACAS TIPO ESMALTADA EXTRA DE DIMENSÕES 35X35CM. AF_06/2014 |  | M | 17.1 | 4,58 | 78.318 | 78.318
| 02.05.000 | ACABAMENTOS - REVESTIMENTOS DE PAREDE |  |  |  |  | 3272.5132
| 02.05.100 | PAREDE DE ALVENARIA COM REVESTIMENTO CERÂMICO - INTERNO |  |  |  |  | 1212.903
87879 | 02.05.101 | CHAPISCO APLICADO EM ALVENARIAS E ESTRUTURAS DE CONCRETO INTERNAS, COM COLHER DE PEDREIRO. ARGAMASSA TRAÇO 1:3 COM PREPARO EM BETONEIRA 400L. AF_06/2014 |  | M2 | 17.1 | 3,01 | 51.471 | 51.471
87532 | 02.05.102 | EMBOÇO, PARA RECEBIMENTO DE CERÂMICA, EM ARGAMASSA TRAÇO 1:2:8, PREPARO MANUAL, APLICADO MANUALMENTE EM FACES INTERNAS DE PAREDES, PARA AMBIENTE COM ÁREA ENTRE 5M2 E 10M2, ESPESSURA DE 20MM, COM EXECUÇÃO DE TALISCAS. AF_06/2014 |  | M2 | 17.1 | 27,16 | 464.436 | 464.436
87269 | 02.05.103 | REVESTIMENTO CERÂMICO PARA PAREDES INTERNAS COM PLACAS TIPO ESMALTADA EXTRA DE DIMENSÕES 25X35 CM APLICADAS EM AMBIENTES DE ÁREA MAIOR QUE 5 M² NA ALTURA INTEIRA DAS PAREDES. AF_06/2014 |  | M2 | 17.1 | 40,76 | 696.996 | 696.996
| 02.05.200 | PAREDE DE ALVENARIA COM PINTURA - INTERNO |  |  |  |  | 456.4948
87879 | 02.05.201 | CHAPISCO APLICADO EM ALVENARIAS E ESTRUTURAS DE CONCRETO INTERNAS, COM COLHER DE PEDREIRO. ARGAMASSA TRAÇO 1:3 COM PREPARO EM BETONEIRA 400L. AF_06/2014 |  | M2 | 16.82 | 3,01 | 50.6282 | 50.6282
87529 | 02.05.202 | MASSA ÚNICA, PARA RECEBIMENTO DE PINTURA, EM ARGAMASSA TRAÇO 1:2:8, PREPARO MECÂNICO COM BETONEIRA 400L, APLICADA MANUALMENTE EM FACES INTERNAS DE PAREDES, ESPESSURA DE 20MM, COM EXECUÇÃO DE TALISCAS. AF_06/2014 |  | M2 | 16.82 | 24,13 | 405.8666 | 405.8666
| 02.05.300 | PAREDE DE ALVENARIA COM PINTURA - EXTERNA |  |  |  |  | 1603.1154
87904 | 02.05.301 | CHAPISCO APLICADO EM ALVENARIA (COM PRESENÇA DE VÃOS) E ESTRUTURAS DE CONCRETO DE FACHADA, COM COLHER DE PEDREIRO. ARGAMASSA TRAÇO 1:3 COM PREPARO MANUAL. AF_06/2014 |  | M2 | 32.73 | 7,47 | 244.4931 | 244.4931
87775 | 02.05.302 | EMBOÇO OU MASSA ÚNICA EM ARGAMASSA TRAÇO 1:2:8, PREPARO MECÂNICO COM BETONEIRA 400 L, APLICADA MANUALMENTE EM PANOS DE FACHADA COM PRESENÇA DE VÃOS, ESPESSURA DE 25 MM. AF_06/2014 |  | M2 | 32.73 | 41,51 | 1358.6223 | 1358.6223
| 02.06.000 | ACABAMENTOS - REVESTIMENTOS DE TETO |  |  |  |  | 906.0948
| 02.06.100 | TETO EM LAJE DE PRE-MOLDADA |  |  |  |  | 906.0948
87884 | 02.06.101 | CHAPISCO APLICADO NO TETO, COM ROLO PARA TEXTURA ACRÍLICA. ARGAMASSA INDUSTRIALIZADA COM PREPARO MANUAL. AF_06/2014 |  | M2 | 22.23 | 7,42 | 164.9466 | 164.9466
90406 | 02.06.102 | MASSA ÚNICA, PARA RECEBIMENTO DE PINTURA, EM ARGAMASSA TRAÇO 1:2:8, PREPARO MECÂNICO COM BETONEIRA 400L, APLICADA MANUALMENTE EM TETO, ESPESSURA DE 20MM, COM EXECUÇÃO DE TALISCAS. AF_03/2015 |  | M2 | 22.23 | 33,34 | 741.1482 | 741.1482
| 02.07.000 | ACABAMENTOS – PINTURA |  |  |  |  | 3360.9045
| 02.07.100 | PINTURA EM PAREDE INTERNA |  |  |  |  | 459.6906
88485 | 02.07.101 | APLICAÇÃO DE FUNDO SELADOR ACRÍLICO EM PAREDES, UMA DEMÃO. AF_06/2014 |  | M2 | 16.82 | 2,22 | 37.3404 | 37.3404
88497 | 02.07.102 | APLICAÇÃO E LIXAMENTO DE MASSA LÁTEX EM PAREDES, DUAS DEMÃOS. AF_06/2014 |  | M2 | 16.82 | 13,59 | 228.5838 | 228.5838
88489 | 02.07.103 | APLICAÇÃO MANUAL DE PINTURA COM TINTA LÁTEX ACRÍLICA EM PAREDES, DUAS DEMÃOS. AF_06/2014 |  | M2 | 16.82 | 11,52 | 193.7664 | 193.7664
| 02.07.200 | PINTURA EM TETO |  |  |  |  | 892.3122
88484 | 02.07.201 | APLICAÇÃO DE FUNDO SELADOR ACRÍLICO EM TETO, UMA DEMÃO. AF_06/2014 |  | M2 | 22.23 | 2,58 | 57.3534 | 57.3534
88496 | 02.07.202 | APLICAÇÃO E LIXAMENTO DE MASSA LÁTEX EM TETO, DUAS DEMÃOS. AF_06/2014 |  | M2 | 22.23 | 24,35 | 541.3005 | 541.3005
88488 | 02.07.203 | APLICAÇÃO MANUAL DE PINTURA COM TINTA LÁTEX ACRÍLICA EM TETO, DUAS DEMÃOS. AF_06/2014 |  | M2 | 22.23 | 13,21 | 293.6583 | 293.6583
| 02.07.300 | PINTURA EM PAREDE EXTERNA |  |  |  |  | 2008.9017
88415 | 02.07.301 | APLICAÇÃO MANUAL DE FUNDO SELADOR ACRÍLICO EM PAREDES EXTERNAS DE CASAS. AF_06/2014 |  | M2 | 50.01 | 2,57 | 128.5257 | 128.5257
96135 | 02.07.302 | APLICAÇÃO MANUAL DE MASSA ACRÍLICA EM PAREDES EXTERNAS DE CASAS, DUAS DEMÃOS. AF_05/2017 |  | M2 | 50.01 | 24,43 | 1221.7443 | 1221.7443
95626 | 02.07.303 | APLICAÇÃO MANUAL DE TINTA LÁTEX ACRÍLICA EM PAREDE EXTERNAS DE CASAS, DUAS DEMÃOS. AF_11/2016 |  | M2 | 50.01 | 13,17 | 658.6317 | 658.6317
| 02.08.000 | INSTALAÇÕES E ACESSÓRIOS |  |  |  |  | 6620.7068
| 02.08.100 | INSTALAÇÕES PLUVIAIS |  |  |  |  | 1882.206
89714 | 02.08.101 | TUBO PVC, SERIE NORMAL, ESGOTO PREDIAL, DN 100 MM, FORNECIDO E INSTALADO EM RAMAL DE DESCARGA OU RAMAL DE ESGOTO SANITÁRIO. AF_12/2014 |  | M | 12 | 44,27 | 531.24 | 531.24
89750 | 02.08.102 | CURVA LONGA 90 GRAUS, PVC, SERIE NORMAL, ESGOTO PREDIAL, DN 100 MM, JUNTA ELÁSTICA, FORNECIDO E INSTALADO EM RAMAL DE DESCARGA OU RAMAL DE ESGOTO SANITÁRIO. AF_12/2014 |  | UN | 2 | 42,69 | 85.38 | 85.38
89810 | 02.08.103 | JOELHO 45 GRAUS, PVC, SERIE NORMAL, ESGOTO PREDIAL, DN 100 MM, JUNTA ELÁSTICA, FORNECIDO E INSTALADO EM PRUMADA DE ESGOTO SANITÁRIO OU VENTILAÇÃO. AF_12/2014 |  | UN | 2 | 13,17 | 26.34 | 26.34
99251 | 02.08.104 | CAIXA ENTERRADA HIDRÁULICA RETANGULAR EM ALVENARIA COM TIJOLOS CERÂMICOS MACIÇOS, DIMENSÕES INTERNAS: 0,4X0,4X0,4 M PARA REDE DE DRENAGEM. AF_05/2018 |  | UN | 3 | 219,51 | 658.53 | 658.53
94228 | 02.08.105 | CALHA EM CHAPA DE AÇO GALVANIZADO NÚMERO 24, DESENVOLVIMENTO DE 50 CM, INCLUSO TRANSPORTE VERTICAL. AF_07/2019 |  | M | 10.8 | 53,77 | 580.716 | 580.716
| 02.08.200 | INSTALAÇÕES HIDRÁULICAS |  |  |  |  | 1382.9815
91785 | 02.08.201 | (COMPOSIÇÃO REPRESENTATIVA) DO SERVIÇO DE INSTALAÇÃO DE TUBOS DE PVC, SOLDÁVEL, ÁGUA FRIA, DN 25 MM (INSTALADO EM RAMAL, SUB-RAMAL, RAMAL DE DISTRIBUIÇÃO OU PRUMADA), INCLUSIVE CONEXÕES, CORTES E FIXAÇÕES, PARA PRÉDIOS. AF_10/2015 |  | M | 3 | 34,09 | 102.27 | 102.27
91786 | 02.08.202 | (COMPOSIÇÃO REPRESENTATIVA) DO SERVIÇO DE INSTALAÇÃO TUBOS DE PVC, SOLDÁVEL, ÁGUA FRIA, DN 32 MM (INSTALADO EM RAMAL, SUB-RAMAL, RAMAL DE DISTRIBUIÇÃO OU PRUMADA), INCLUSIVE CONEXÕES, CORTES E FIXAÇÕES, PARA PRÉDIOS. AF_10/2015 |  | M | 3 | 20,97 | 62.91 | 62.91
91787 | 02.08.203 | (COMPOSIÇÃO REPRESENTATIVA) DO SERVIÇO DE INSTALAÇÃO DE TUBOS DE PVC, SOLDÁVEL, ÁGUA FRIA, DN 40 MM (INSTALADO EM PRUMADA), INCLUSIVE CONEXÕES, CORTES E FIXAÇÕES, PARA PRÉDIOS. AF_10/2015 |  | M | 3 | 21,36 | 64.08 | 64.08
94497 | 02.08.204 | REGISTRO DE GAVETA BRUTO, LATÃO, ROSCÁVEL, 1 1/2, INSTALADO EM RESERVAÇÃO DE ÁGUA DE EDIFICAÇÃO QUE POSSUA RESERVATÓRIO DE FIBRA/FIBROCIMENTO  FORNECIMENTO E INSTALAÇÃO. AF_06/2016 |  | UN | 1 | 93,60 | 93.6 | 93.6
99635 | 02.08.205 | VÁLVULA DE DESCARGA METÁLICA, BASE 1 1/2 ", ACABAMENTO METALICO CROMADO - FORNECIMENTO E INSTALAÇÃO. AF_01/2019 |  | UN | 1 | 227,82 | 227.82 | 227.82
94648 | 02.08.206 | TUBO, PVC, SOLDÁVEL, DN 25 MM, INSTALADO EM RESERVAÇÃO DE ÁGUA DE EDIFICAÇÃO QUE POSSUA RESERVATÓRIO DE FIBRA/FIBROCIMENTO FORNECIMENTO E INSTALAÇÃO. AF_06/2016 |  | M | 6 | 7,72 | 46.32 | 46.32
ADAPTADA SINAPI 88504 | 02.08.207 | CAIXA D´AGUA EM POLIETILENO, 250 LITROS, COM ACESSÓRIOS |  | UN | 1 | 586.362 | 586.362 | 586.362
ADAPTADA SINAPI 74144/2 | 02.08.208 | SUPORTE APOIO CAIXA D AGUA BARROTES MADEIRA DE PRIMEIRA LINHA |  | UN | 1 | 180.0195 | 180.0195 | 180.0195
94705 | 02.08.209 | ADAPTADOR COM FLANGE E ANEL DE VEDAÇÃO, PVC, SOLDÁVEL, DN 40 MM X 1 1/4 , INSTALADO EM RESERVAÇÃO DE ÁGUA DE EDIFICAÇÃO QUE POSSUA RESERVATÓRIO DE FIBRA/FIBROCIMENTO FORNECIMENTO E INSTALAÇÃO. AF_06/2016 |  | UN | 1 | 19,60 | 19.6 | 19.6
| 02.08.300 | ACESSÓRIOS INSTALAÇÕES HIDRÁULICAS |  |  |  |  | 780.0175
95470 | 02.08.301 | VASO SANITARIO SIFONADO CONVENCIONAL COM LOUÇA BRANCA, INCLUSO CONJUNTO DE LIGAÇÃO PARA BACIA SANITÁRIA AJUSTÁVEL - FORNECIMENTO E INSTALAÇÃO. AF_10/2016 |  | UN | 1 | 199,93 | 199.93 | 199.93
ADAPTADA SINAPI 86941 | 02.08.302 | LAVATÓRIO LOUÇA BRANCA SUSPENSO, 40 X 30CM OU EQUIVALENTE, PADRÃO MÉDIO, INCLUSO SIFÃO TIPO GARRAFA, VÁLVULA E ENGATE FLEXÍVEL DE 40CM EM METAL CROMADO, COM TORNEIRA CROMADA DE MESA, PADRÃO MÉDIO - FORNECIMENTO E INSTALAÇÃO. AF_12/2013 |  | UN | 1 | 360.61 | 360.61 | 360.61
95542 | 02.08.303 | PORTA TOALHA ROSTO EM METAL CROMADO, TIPO ARGOLA, INCLUSO FIXAÇÃO. AF_10/2016 |  | UN | 1 | 31,98 | 31.98 | 31.98
95544 | 02.08.304 | PAPELEIRA DE PAREDE EM METAL CROMADO SEM TAMPA, INCLUSO FIXAÇÃO. AF_10/2016 |  | UN | 1 | 40,65 | 40.65 | 40.65
95547 | 02.08.305 | SABONETEIRA PLASTICA TIPO DISPENSER PARA SABONETE LIQUIDO COM RESERVATORIO 800 A 1500 ML, INCLUSO FIXAÇÃO. AF_10/2016 |  | UN | 1 | 37,06 | 37.06 | 37.06
74125/2 | 02.08.306 | ESPELHO CRISTAL ESPESSURA 4MM, COM MOLDURA EM ALUMINIO E COMPENSADO 6MM PLASTIFICADO COLADO |  | M2 | 0.25 | 439,15 | 109.7875 | 109.7875
| 02.08.400 | INSTALAÇÕES DE ESGOTO |  |  |  |  | 432.04
89714 | 02.08.401 | TUBO PVC, SERIE NORMAL, ESGOTO PREDIAL, DN 100 MM, FORNECIDO E INSTALADO EM RAMAL DE DESCARGA OU RAMAL DE ESGOTO SANITÁRIO. AF_12/2014 |  | M | 3 | 44,27 | 132.81 | 132.81
91792 | 02.08.402 | (COMPOSIÇÃO REPRESENTATIVA) DO SERVIÇO DE INSTALAÇÃO DE TUBO DE PVC, SÉRIE NORMAL, ESGOTO PREDIAL, DN 40 MM (INSTALADO EM RAMAL DE DESCARGA OU RAMAL DE ESGOTO SANITÁRIO), INCLUSIVE CONEXÕES, CORTES E FIXAÇÕES, PARA PRÉDIOS. AF_10/2015 |  | M | 3 | 45,92 | 137.76 | 137.76
91795 | 02.08.403 | (COMPOSIÇÃO REPRESENTATIVA) DO SERVIÇO DE INST. TUBO PVC, SÉRIE N, ESGOTO PREDIAL, 100 MM (INST. RAMAL DESCARGA, RAMAL DE ESG. SANIT., PRUMADA ESG. SANIT., VENTILAÇÃO OU SUB-COLETOR AÉREO), INCL. CONEXÕES E CORTES, FIXAÇÕES, P/ PRÉDIOS. AF_10/2015 |  | M | 3 | 50,55 | 151.65 | 151.65
89709 | 02.08.404 | RALO SIFONADO, PVC, DN 100 X 40 MM, JUNTA SOLDÁVEL, FORNECIDO E INSTALADO EM RAMAL DE DESCARGA OU EM RAMAL DE ESGOTO SANITÁRIO. AF_12/2014 |  | UN | 1 | 9,82 | 9.82 | 9.82
| 02.08.500 | INSTALAÇÕES ELÉTRICAS |  |  |  |  | 1229.4218
93009 | 02.08.501 | ELETRODUTO RÍGIDO ROSCÁVEL, PVC, DN 60 MM (2") - FORNECIMENTO E INSTALAÇÃO. AF_12/2015 |  | M | 15 | 17,44 | 261.6 | 261.6
93143 | 02.08.502 | PONTO DE TOMADA RESIDENCIAL INCLUINDO TOMADA 20A/250V, CAIXA ELÉTRICA, ELETRODUTO, CABO, RASGO, QUEBRA E CHUMBAMENTO. AF_01/2016 |  | UN | 2 | 139,58 | 279.16 | 279.16
93128 | 02.08.503 | PONTO DE ILUMINAÇÃO RESIDENCIAL INCLUINDO INTERRUPTOR SIMPLES, CAIXA ELÉTRICA, ELETRODUTO, CABO, RASGO, QUEBRA E CHUMBAMENTO (EXCLUINDO LUMINÁRIA E LÂMPADA). AF_01/2016 |  | UN | 2 | 116,42 | 232.84 | 232.84
ADAPTADA SINAPI 91926 | 02.08.504 | CABO MULTIPOLAR DE COBRE, FLEXIVEL, CLASSE 4 OU 5, ISOLACAO EM HEPR, COBERTURA EM PVC-ST2, ANTICHAMA BWF-B, 0,6/1 KV, 3 CONDUTORES DE 2,5 MM2 - FORNECIMENTO E INSTALAÇÃO. AF_12/2015 |  | M | 20 | 6.5741 | 131.4818 | 131.4818
93655 | 02.08.505 | DISJUNTOR MONOPOLAR TIPO DIN, CORRENTE NOMINAL DE 20A - FORNECIMENTO E INSTALAÇÃO. AF_04/2016 |  | UN | 2 | 12,78 | 25.56 | 25.56
74130/3 | 02.08.506 | DISJUNTOR TERMOMAGNETICO BIPOLAR PADRAO NEMA (AMERICANO) 10 A 50A 240V, FORNECIMENTO E INSTALACAO |  | UN | 1 | 69,04 | 69.04 | 69.04
97589 | 02.08.507 | LUMINÁRIA TIPO PLAFON EM PLÁSTICO, DE SOBREPOR, COM 1 LÂMPADA DE 15 W, - FORNECIMENTO E INSTALAÇÃO. AF_11/2017 |  | UN | 2 | 31,22 | 62.44 | 62.44
93144 | 02.08.508 | PONTO DE UTILIZAÇÃO DE EQUIPAMENTOS ELÉTRICOS, RESIDENCIAL, INCLUINDO SUPORTE E PLACA, CAIXA ELÉTRICA, ELETRODUTO, CABO, RASGO, QUEBRA E CHUMBAMENTO. AF_01/2016 |  | UN | 1 | 167,30 | 167.3 | 167.3
| 02.08.600 | QUADRO DE DISTRIBUIÇÃO |  |  |  |  | 67.87
84402 | 02.08.601 | QUADRO DE DISTRIBUICAO DE ENERGIA P/ 6 DISJUNTORES TERMOMAGNETICOS MONOPOLARES SEM BARRAMENTO, DE EMBUTIR, EM CHAPA METALICA - FORNECIMENTO E INSTALACAO |  | UN | 1 | 67,87 | 67.87 | 67.87
| 02.08.700 | LOGICA E TELEFONIA |  |  |  |  | 332.6
93009 | 02.08.701 | ELETRODUTO RÍGIDO ROSCÁVEL, PVC, DN 60 MM (2") - FORNECIMENTO E INSTALAÇÃO. AF_12/2015 |  | M | 12 | 17,44 | 209.28 | 209.28
98294 | 02.08.702 | CABO ELETRÔNICO CATEGORIA 5E, INSTALADO EM EDIFICAÇÃO RESIDENCIAL - FORNECIMENTO E INSTALAÇÃO. AF_11/2019 |  | M | 20 | 1,84 | 36.8 | 36.8
98307 | 02.08.703 | TOMADA DE REDE RJ45 - FORNECIMENTO E INSTALAÇÃO. AF_11/2019 |  | UN | 2 | 43,26 | 86.52 | 86.52
| 02.08.800 | EQUIPAMENTOS DE BANHEIROS |  |  |  |  | 513.57
95542 | 02.08.801 | PORTA TOALHA ROSTO EM METAL CROMADO, TIPO ARGOLA, INCLUSO FIXAÇÃO. AF_10/2016 |  | UN | 1 | 31,98 | 31.98 | 31.98
95544 | 02.08.802 | PAPELEIRA DE PAREDE EM METAL CROMADO SEM TAMPA, INCLUSO FIXAÇÃO. AF_10/2016 |  | UN | 1 | 40,65 | 40.65 | 40.65
95547 | 02.08.803 | SABONETEIRA PLASTICA TIPO DISPENSER PARA SABONETE LIQUIDO COM RESERVATORIO 800 A 1500 ML, INCLUSO FIXAÇÃO. AF_10/2016 |  | UN | 1 | 37,06 | 37.06 | 37.06
74125/1 | 02.08.804 | ESPELHO CRISTAL ESPESSURA 4MM, COM MOLDURA DE MADEIRA |  | M2 | 1 | 403,88 | 403.88 | 403.88
| 03.00.000 | MÓDULO - III (INFRAESTRUTURA EXTERNA E URBANIZAÇÃO) |  |  |  |  | 13536.7037
| 03.01.000 | INFRA ESTRUTURA EXTERNA – REDE DE ESGOTO |  |  |  |  | 5935.2144
| 03.01.100 | LOCAÇÃO DA REDE |  |  |  |  | 221.76
99063 | 03.01.100 | LOCAÇÃO DE REDE DE ÁGUA OU ESGOTO. AF_10/2018 |  | M | 63 | 3,52 | 221.76 | 221.76
| 03.01.200 | MOVIMENTAÇÃO DE TERRA |  |  |  |  | 1211.5936
93358 | 03.01.201 | ESCAVAÇÃO MANUAL DE VALA COM PROFUNDIDADE MENOR OU IGUAL A 1,30 M. AF_03/2016 |  | M3 | 10.08 | 68,67 | 692.1936 | 692.1936
93382 | 03.01.202 | REATERRO MANUAL DE VALAS COM COMPACTAÇÃO MECANIZADA. AF_04/2016 |  | M3 | 20 | 25,97 | 519.4 | 519.4
| 03.01.300 | INSTALAÇÕES DE ESGOTO |  |  |  |  | 4501.8607
89714 | 03.01.301 | TUBO PVC, SERIE NORMAL, ESGOTO PREDIAL, DN 100 MM, FORNECIDO E INSTALADO EM RAMAL DE DESCARGA OU RAMAL DE ESGOTO SANITÁRIO. AF_12/2014 |  | M | 63 | 44,27 | 2789.01 | 2789.01
ADAPTADA SINAPI 97906 | 03.01.302 | CAIXA ENTERRADA HIDRÁULICA RETANGULAR, EM ALVENARIA COM BLOCOS DE CONCRETO, DIMENSÕES INTERNAS: 0,6X0,6X0,6 M PARA REDE DE ESGOTO. AF_05/2018 |  | UN | 5 | 342.5702 | 1712.8508 | 1712.8508
| 03.02.000 | INFRA ESTRUTURA EXTERNA – REDE DE AGUA POTÁVEL |  |  |  |  | 735.354
| 03.02.100 | LOCAÇÃO DA REDE |  |  |  |  | 78.848
99063 | 03.02.101 | LOCAÇÃO DE REDE DE ÁGUA OU ESGOTO. AF_10/2018 |  | M | 22.4 | 3,52 | 78.848 | 78.848
| 03.02.200 | MOVIMENTAÇÃO DE TERRA |  |  |  |  | 434.196
93358 | 03.02.201 | ESCAVAÇÃO MANUAL DE VALA COM PROFUNDIDADE MENOR OU IGUAL A 1,30 M. AF_03/2016 |  | M3 | 3.6 | 68,67 | 247.212 | 247.212
93382 | 03.02.202 | REATERRO MANUAL DE VALAS COM COMPACTAÇÃO MECANIZADA. AF_04/2016 |  | M3 | 7.2 | 25,97 | 186.984 | 186.984
| 03.02.300 | INSTALAÇÕES DE ÁGUA POTÁVEL |  |  |  |  | 222.31
94648 | 03.02.301 | TUBO, PVC, SOLDÁVEL, DN 25 MM, INSTALADO EM RESERVAÇÃO DE ÁGUA DE EDIFICAÇÃO QUE POSSUA RESERVATÓRIO DE FIBRA/FIBROCIMENTO FORNECIMENTO E INSTALAÇÃO. AF_06/2016 |  | M | 24 | 7,72 | 185.28 | 185.28
89378 | 03.02.302 | LUVA, PVC, SOLDÁVEL, DN 25MM, INSTALADO EM RAMAL OU SUB-RAMAL DE ÁGUA - FORNECIMENTO E INSTALAÇÃO. AF_12/2014 |  | UN | 7 | 5,29 | 37.03 | 37.03
| 03.03.000 | INFRA ESTRUTURA EXTERNA – REDE DE ELETRICA |  |  |  |  | 2630.9915
| 03.03.100 | LOCAÇÃO DA REDE |  |  |  |  | 147.84
99063 | 03.03.101 | LOCAÇÃO DE REDE DE ÁGUA OU ESGOTO. AF_10/2018 |  | M | 42 | 3,52 | 147.84 | 147.84
| 03.03.200 | MOVIMENTAÇÃO DE TERRA |  |  |  |  | 808.087
93358 | 03.02.201 | ESCAVAÇÃO MANUAL DE VALA COM PROFUNDIDADE MENOR OU IGUAL A 1,30 M. AF_03/2016 |  | M3 | 6.7 | 68,67 | 460.089 | 460.089
93382 | 03.02.202 | REATERRO MANUAL DE VALAS COM COMPACTAÇÃO MECANIZADA. AF_04/2016 |  | M3 | 13.4 | 25,97 | 347.998 | 347.998
| 03.03.300 | INSTALAÇÕES DE REDE ELÉTRICA |  |  |  |  | 1675.0645
93009 | 03.03.301 | ELETRODUTO RÍGIDO ROSCÁVEL, PVC, DN 60 MM (2") - FORNECIMENTO E INSTALAÇÃO. AF_12/2015 |  | M | 42 | 17,44 | 732.48 | 732.48
ADAPTADA SINAPI 91928 | 03.03.302 | CABO MULTIPOLAR DE COBRE, FLEXIVEL, CLASSE 4 OU 5, ISOLACAO EM HEPR, COBERTURA EM PVC-ST2, ANTICHAMA BWF-B, 0,6/1 KV, 3 CONDUTORES DE 4,0 MM2 - FORNECIMENTO E INSTALAÇÃO. AF_12/2015 |  | M | 50 | 9.3825 | 469.1245 | 469.1245
97887 | 03.03.303 | CAIXA ENTERRADA ELÉTRICA RETANGULAR, EM ALVENARIA COM TIJOLOS CERÂMICOS MACIÇOS, FUNDO COM BRITA, DIMENSÕES INTERNAS: 0,4X0,4X0,4 M. AF_05/2018 |  | UN | 2 | 202,21 | 404.42 | 404.42
74130/3 | 03.03.304 | DISJUNTOR TERMOMAGNETICO BIPOLAR PADRAO NEMA (AMERICANO) 10 A 50A 240V, FORNECIMENTO E INSTALACAO |  | UN | 1 | 69,04 | 69.04 | 69.04
| 03.04.000 | INFRA ESTRUTURA EXTERNA – REDE DE LÓGICA E TELEFONIA |  |  |  |  | 2620.1868
| 03.04.100 | LOCAÇÃO DA REDE |  |  |  |  | 151.36
99063 | 03.04.101 | LOCAÇÃO DE REDE DE ÁGUA OU ESGOTO. AF_10/2018 |  | M | 43 | 3,52 | 151.36 | 151.36
| 03.04.200 | MOVIMENTAÇÃO DE TERRA |  |  |  |  | 829.7968
93358 | 03.04.201 | ESCAVAÇÃO MANUAL DE VALA COM PROFUNDIDADE MENOR OU IGUAL A 1,30 M. AF_03/2016 |  | M3 | 6.88 | 68,67 | 472.4496 | 472.4496
93382 | 03.04.202 | REATERRO MANUAL DE VALAS COM COMPACTAÇÃO MECANIZADA. AF_04/2016 |  | M3 | 13.76 | 25,97 | 357.3472 | 357.3472
| 03.04.300 | INSTALAÇÕES DE LÓGICA |  |  |  |  | 1639.03
93009 | 03.04.301 | ELETRODUTO RÍGIDO ROSCÁVEL, PVC, DN 60 MM (2") - FORNECIMENTO E INSTALAÇÃO. AF_12/2015 |  | M | 42 | 17,44 | 732.48 | 732.48
98294 | 03.04.302 | CABO ELETRÔNICO CATEGORIA 5E, INSTALADO EM EDIFICAÇÃO RESIDENCIAL - FORNECIMENTO E INSTALAÇÃO. AF_11/2019 |  | M | 163 | 1,84 | 299.92 | 299.92
97887 | 03.04.303 | CAIXA ENTERRADA ELÉTRICA RETANGULAR, EM ALVENARIA COM TIJOLOS CERÂMICOS MACIÇOS, FUNDO COM BRITA, DIMENSÕES INTERNAS: 0,4X0,4X0,4 M. AF_05/2018 |  | UN | 3 | 202,21 | 606.63 | 606.63
| 03.05.000 | INFRA ESTRUTURA EXTERNA - CALÇAMENTOS/PASSEIOS |  |  |  |  | 1170.7162
' | 03.05.100 | BLOCO INTERTRAVADO(PAVER) |  |  |  |  | 1170.7162
ADAPTADA SINAPI 92396 | 03.05.101 | EXECUÇÃO DE PASSEIO EM PISO INTERTRAVADO, COM BLOCO RETANGULAR COR NATURAL DE 20 X 10 CM, ESPESSURA 6 CM. AF_12/2015 (SÓ MÃO DE OBRA) |  | M2 | 36.8 | 19.2223 | 707.3812 | 707.3812
92396 | 03.05.102 | EXECUÇÃO DE PASSEIO EM PISO INTERTRAVADO, COM BLOCO RETANGULAR COR NATURAL DE 20 X 10 CM, ESPESSURA 6 CM. AF_12/2015 |  | M2 | 8.5 | 54,51 | 463.335 | 463.335
| 03.06.000 | URBANIZAÇÃO - PAISAGISMO |  |  |  |  | 444.2409
| 03.06.100 | PLANTIO DE GRAMA |  |  |  |  | 444.2409
98504 | 03.06.101 | PLANTIO DE GRAMA EM PLACAS. AF_05/2018 |  | M2 | 59.47 | 7,47 | 444.2409 | 444.2409
| 04.00.000 | MÓDULO - IV (FINALIZAÇÃO DA OBRA) |  |  |  |  | 710.8499
| 04.01.000 | FINALIZAÇÃO DA OBRA - ACABAMENTOS |  |  |  |  | 710.8499
| 04.01.100 | LIMPEZA FINAL DA OBRA |  |  |  |  | 463.5299
99802 | 04.01.101 | LIMPEZA DE PISO CERÂMICO OU PORCELANATO COM VASSOURA A SECO. AF_04/2019 |  | M2 | 9.09 | 0,43 | 3.9087 | 3.9087
99803 | 04.01.102 | LIMPEZA DE PISO CERÂMICO OU PORCELANATO COM PANO ÚMIDO. AF_04/2019 |  | M2 | 9.09 | 1,68 | 15.2712 | 15.2712
99806 | 04.01.103 | LIMPEZA DE REVESTIMENTO CERÂMICO EM PAREDE COM PANO ÚMIDO AF_04/2019 |  | M2 | 15 | 0,69 | 10.35 | 10.35
99814 | 04.01.104 | LIMPEZA DE SUPERFÍCIE COM JATO DE ALTA PRESSÃO. AF_04/2019 |  | M2 | 280 | 1,55 | 434 | 434
| 04.02.200 | CARGA E TRANSPORTE DE ENTULHOS |  |  |  |  | 247.32
72897 | 04.02.201 | CARGA MANUAL DE ENTULHO EM CAMINHAO BASCULANTE 6 M3 |  | M3 | 12 | 20,61 | 247.32 | 247.32
| SUB TOTAL(R$): | [5 empty] | 45232.753 | 45232.753
| B.D.I: |  |  |  |  | 21.5% | 9725.0419 | 9725.0419
| PREÇO TOTAL GLOBAL COM B.D.I(R$): | [5 empty] | 54957.7949 | 54957.7949
[7 empty] | 45232.753 | 0